## Folla 1
ICN030 |  |  | Ude | Equipo de aire acondicionado con unidade interior de cassette, sistema aire-aire split 1x1.
Equipo de aire acondicionado, sistema aire-aire split 1x1, de cassette, de 600x600 mm, para gas R-410A, bomba de calor, con tecnoloxía Hyper Inverter, gama semi-industrial (PAC), alimentación monofásica (230V/50Hz), modelo FDTC 25 VNX "MITSUBISHI HEAVY INDUSTRIES", potencia frigorífica nominal 2,55 kW, EER = 4,25 (clase A), potencia calorífica nominal 3,45 kW, COP = 4,11 (clase A).
Descomposto | Ud | Descomposición |  |  | Rend. | p.s. | Prezo partida
mt42mhi040aia | Ude | Equipo de aire acondicionado, sistema aire-aire split 1x1, de cassette, de 600x600 mm, para gas R-410A, bomba de calor, con tecnoloxía Hyper Inverter, gama semi-industrial (PAC), alimentación monofásica (230V/50Hz), modelo FDTC 25 VNX "MITSUBISHI HEAVY INDUSTRIES", potencia frigorífica nominal 2,55 kW (temperatura de bulbo seco no interior 27°C, temperatura de bulbo húmido no interior 19°C, temperatura de bulbo seco no exterior 35°C, temperatura de bulbo húmido no exterior 24°C), potencia calorífica nominal 3,45 kW (temperatura de bulbo seco no interior 20°C, temperatura de bulbo seco no exterior 7°C), EER (calificación enerxética) 4,25 (clase A), COP (coeficiente enerxético) 4,11 (clase A), formado por unha unidade interior FDTC 25 VD, de 248x570x570 mm con panel de 35x700x700 mm, nivel sonoro (velocidade baixa) 29 dBA, caudal de aire (velocidade alta) 600 m³/h, con filtro, bomba de drenaxe e control por cable modelo RC-E5, e unha unidade exterior SRC 25 ZJX-S, con compresor de tipo rotativo, de 595x780x290 mm, nivel sonoro 47 dBA e caudal de aire 1770 m³/h, con control de condensación e posibilidade de integración nun sistema domótico KNX/EIB a través dun interface (non incluído neste prezo). |  |  | 1 | 1555 | 1555
mt42mhi900 | m | Cabre bus apantallado de 2 fíos, de 0,5 mm² de sección por fío |  |  | 3 | 0.8 | 2.4
mt35aia090ma | m | Tubo ríxido de PVC, enchufable, curvable en quente, de cor negra, de 16 mm de diámetro nominal, para canalización fixa en superficie. Resistencia á compresión 1250 N, resistencia ó impacto 2 xulios, temperatura de traballo -5°C ata 60°C, con grao de protección IP 547 segundo UNE 20324, propiedades eléctricas: illante, non propagador da chama. Segundo UNE-EN 61386-1 e UNE-EN 61386-22. Incluso p/p de abrazadeiras, elementos de suxección e accesorios (curvas, manguitos, tes, codos e curvas flexibles). |  |  | 3 | 0.85 | 2.55
mo003 | h | Oficial 1ª instalador de climatización. |  |  | 1.953 | 15.78 | 30.82
mo095 | h | Axudante instalador de climatización. |  |  | 1.953 | 14.62 | 28.55
| % | Medios auxiliares |  |  | 2 | 1619.32 | 32.39
| % | Costes indirectos |  |  | 3 | 1651.71 | 49.55
Custo de mantemento decenal: 476,35€ nos primeiros 10 anos. | [5 empty] | Total: | 1701.26