## Folla 1
ICN102 |  |  | Ude | Unidade interior de aire acondicionado, de solo, sistema aire-aire multi-split.
Unidade interior de aire acondicionado, de solo, sistema aire-aire multi-split, para gas R-410A, bomba de calor, gama doméstica (RAC), alimentación monofásica (230V/50Hz), modelo SRF 25 ZJX "MITSUBISHI HEAVY INDUSTRIES", potencia frigorífica nominal 2,5 kW, potencia calorífica nominal 3,4 kW.
Descomposto | Ud | Descomposición |  |  | Rend. | p.s. | Prezo partida
mt42mhi140a | Ude | Unidade interior de aire acondicionado, de solo, sistema aire-aire multi-split, para gas R-410A, bomba de calor, gama doméstica (RAC), alimentación monofásica (230V/50Hz), modelo SRF 25 ZJX "MITSUBISHI HEAVY INDUSTRIES", potencia frigorífica nominal 2,5 kW (temperatura de bulbo seco 27°C, temperatura de bulbo húmido 19°C), potencia calorífica nominal 3,4 kW (temperatura de bulbo seco 20°C), de 600x860x238 mm, nivel sonoro (velocidade baixa) 26 dBA, caudal de aire (velocidade alta) 540 m³/h, con filtro enzimático, filtro desodorizante fotocatalítico, control sen fío e posibilidade de integración nun sistema domótico KNX/EIB a través dun interface (non incluído neste prezo). |  |  | 1 | 710 | 710
mo003 | h | Oficial 1ª instalador de climatización. |  |  | 0.976 | 15.78 | 15.4
mo095 | h | Axudante instalador de climatización. |  |  | 0.976 | 14.62 | 14.27
| % | Medios auxiliares |  |  | 2 | 739.67 | 14.79
| % | Costes indirectos |  |  | 3 | 754.46 | 22.63
Custo de mantemento decenal: 217,59€ nos primeiros 10 anos. | [5 empty] | Total: | 777.09