## Folla 1
ICN105 |  |  | Ude | Unidade interior de aire acondicionado con distribución por condutos tubulares, sistema aire-aire multi-split.
Unidade interior de aire acondicionado con descarga por embocaduras tubulares, sistema aire-aire multi-split, para gas R-410A, bomba de calor, gama doméstica (RAC), alimentación monofásica (230V/50Hz), modelo SRR 25 ZJ "MITSUBISHI HEAVY INDUSTRIES", potencia frigorífica nominal 2,5 kW, potencia calorífica nominal 3,4 kW.
Descomposto | Ud | Descomposición |  |  | Rend. | p.s. | Prezo partida
mt42mhi120ca | Ude | Unidade interior de aire acondicionado con descarga por embocaduras tubulares, sistema aire-aire multi-split, para gas R-410A, bomba de calor, gama doméstica (RAC), alimentación monofásica (230V/50Hz), modelo SRR 25 ZJ "MITSUBISHI HEAVY INDUSTRIES", potencia frigorífica nominal 2,5 kW (temperatura de bulbo seco 27°C, temperatura de bulbo húmido 19°C), potencia calorífica nominal 3,4 kW (temperatura de bulbo seco 20°C), de 230x740x455 mm, nivel sonoro (velocidade baixa) 29 dBA, caudal de aire (velocidade alta) 600 m³/h, presión de aire (estándar) 22 Pa, embocaduras tubulares modelo RFJ22, control sen fío e posibilidade de integración nun sistema domótico KNX/EIB a través dun interface (non incluído neste prezo). |  |  | 1 | 870 | 870
mo003 | h | Oficial 1ª instalador de climatización. |  |  | 0.976 | 15.78 | 15.4
mo095 | h | Axudante instalador de climatización. |  |  | 0.976 | 14.62 | 14.27
| % | Medios auxiliares |  |  | 2 | 899.67 | 17.99
| % | Costes indirectos |  |  | 3 | 917.66 | 27.53
Custo de mantemento decenal: 264,65€ nos primeiros 10 anos. | [5 empty] | Total: | 945.19