## Folla 1
ICN110 |  |  | Ude | Unidade interior de aire acondicionado, de cassette, sistema aire-aire multi-split.
Unidade interior de aire acondicionado, de cassette, de 600x600 mm, sistema aire-aire multi-split, para gas R-410A, bomba de calor, gama doméstica (RAC), alimentación monofásica (230V/50Hz), modelo FDTC 25 VF "MITSUBISHI HEAVY INDUSTRIES", potencia frigorífica nominal 2,55 kW, potencia calorífica nominal 3,45 kW.
Descomposto | Ud | Descomposición |  |  | Rend. | p.s. | Prezo partida
mt42mhi110a | Ude | Unidade interior de aire acondicionado, de cassette, de 600x600 mm, sistema aire-aire multi-split, para gas R-410A, bomba de calor, gama doméstica (RAC), alimentación monofásica (230V/50Hz), modelo FDTC 25 VF "MITSUBISHI HEAVY INDUSTRIES", potencia frigorífica nominal 2,55 kW (temperatura de bulbo seco 27°C, temperatura de bulbo húmido 19°C), potencia calorífica nominal 3,45 kW (temperatura de bulbo seco 20°C), de 248x570x570 mm con panel de 35x700x700 mm, nivel sonoro (velocidade baixa) 29 dBA, caudal de aire (velocidade alta) 570 m³/h, con filtro, bomba de drenaxe, control por cable modelo RC-E5 e posibilidade de integración nun sistema domótico KNX/EIB a través dun interface (non incluído neste prezo). |  |  | 1 | 875 | 875
mt42mhi900 | m | Cabre bus apantallado de 2 fíos, de 0,5 mm² de sección por fío |  |  | 3 | 0.8 | 2.4
mt35aia090ma | m | Tubo ríxido de PVC, enchufable, curvable en quente, de cor negra, de 16 mm de diámetro nominal, para canalización fixa en superficie. Resistencia á compresión 1250 N, resistencia ó impacto 2 xulios, temperatura de traballo -5°C ata 60°C, con grao de protección IP 547 segundo UNE 20324, propiedades eléctricas: illante, non propagador da chama. Segundo UNE-EN 61386-1 e UNE-EN 61386-22. Incluso p/p de abrazadeiras, elementos de suxección e accesorios (curvas, manguitos, tes, codos e curvas flexibles). |  |  | 3 | 0.85 | 2.55
mo003 | h | Oficial 1ª instalador de climatización. |  |  | 0.976 | 15.78 | 15.4
mo095 | h | Axudante instalador de climatización. |  |  | 0.976 | 14.62 | 14.27
| % | Medios auxiliares |  |  | 2 | 909.62 | 18.19
| % | Costes indirectos |  |  | 3 | 927.81 | 27.83
Custo de mantemento decenal: 267,58€ nos primeiros 10 anos. | [5 empty] | Total: | 955.64