## Folla 1
ICN115 |  |  | Ude | Unidade interior de aire acondicionado, de teito con descarga directa, sistema aire-aire multi-split.
Unidade interior de aire acondicionado, de teito, con descarga directa, sistema aire-aire multi-split, para gas R-410A, bomba de calor, gama doméstica (RAC), alimentación monofásica (230V/50Hz), modelo FDEN 50 VF "MITSUBISHI HEAVY INDUSTRIES", potencia frigorífica nominal 5 kW, potencia calorífica nominal 5,8 kW, kit de interface, modelo SC-BIKN-E.
Descomposto | Ud | Descomposición |  |  | Rend. | p.s. | Prezo partida
mt42mhi175a | Ude | Unidade interior de aire acondicionado, de teito, con descarga directa, sistema aire-aire multi-split, para gas R-410A, bomba de calor, gama doméstica (RAC), alimentación monofásica (230V/50Hz), modelo FDEN 50 VF "MITSUBISHI HEAVY INDUSTRIES", potencia frigorífica nominal 5 kW (temperatura de bulbo seco 27°C, temperatura de bulbo húmido 19°C), potencia calorífica nominal 5,8 kW (temperatura de bulbo seco 20°C), de 210x1070x690 mm, nivel sonoro (velocidade baixa) 37 dBA, caudal de aire (velocidade ultra alta) 780 m³/h, con filtro e control por cable modelo RC-E5. |  |  | 1 | 930 | 930
mt42mhi510a | Ude | Kit de interface, modelo SC-BIKN-E "MITSUBISHI HEAVY INDUSTRIES". |  |  | 1 | 215 | 215
mt42mhi900 | m | Cabre bus apantallado de 2 fíos, de 0,5 mm² de sección por fío |  |  | 3 | 0.8 | 2.4
mt35aia090ma | m | Tubo ríxido de PVC, enchufable, curvable en quente, de cor negra, de 16 mm de diámetro nominal, para canalización fixa en superficie. Resistencia á compresión 1250 N, resistencia ó impacto 2 xulios, temperatura de traballo -5°C ata 60°C, con grao de protección IP 547 segundo UNE 20324, propiedades eléctricas: illante, non propagador da chama. Segundo UNE-EN 61386-1 e UNE-EN 61386-22. Incluso p/p de abrazadeiras, elementos de suxección e accesorios (curvas, manguitos, tes, codos e curvas flexibles). |  |  | 3 | 0.85 | 2.55
mo003 | h | Oficial 1ª instalador de climatización. |  |  | 0.976 | 15.78 | 15.4
mo095 | h | Axudante instalador de climatización. |  |  | 0.976 | 14.62 | 14.27
| % | Medios auxiliares |  |  | 2 | 1179.62 | 23.59
| % | Costes indirectos |  |  | 3 | 1203.21 | 36.1
Custo de mantemento decenal: 347,01€ nos primeiros 10 anos. | [5 empty] | Total: | 1239.31