## Folla 1
ICN150 |  |  | Ude | Unidade exterior de aire acondicionado, sistema aire-aire multi-split.
Unidade exterior de aire acondicionado, sistema aire-aire multi-split, para gas R-410A, bomba de calor, con tecnoloxía Hyper Inverter, gama doméstica (RAC), alimentación monofásica (230V/50Hz), modelo SCM 40 ZJ "MITSUBISHI HEAVY INDUSTRIES", potencia frigorífica nominal 4 kW, EER = 4,76 (clase A), potencia calorífica nominal 4,5 kW, COP = 5 (clase A).
Descomposto | Ud | Descomposición |  |  | Rend. | p.s. | Prezo partida
mt42mhi150a | Ude | Unidade exterior de aire acondicionado, sistema aire-aire multi-split, para gas R-410A, bomba de calor, con tecnoloxía Hyper Inverter, gama doméstica (RAC), alimentación monofásica (230V/50Hz), modelo SCM 40 ZJ "MITSUBISHI HEAVY INDUSTRIES", potencia frigorífica nominal 4 kW (temperatura de bulbo seco 35°C, temperatura de bulbo húmido 24°C), potencia calorífica nominal 4,5 kW (temperatura de bulbo seco 7°C), EER (calificación enerxética) 4,76 (clase A), COP (coeficiente enerxético) 5 (clase A), con compresor Inverter, de 640x850x290 mm, nivel sonoro 47 dBA e caudal de aire 2400 m³/h, con control de condensación e posibilidade de integración nun sistema domótico KNX/EIB a través dun interface (non incluído neste prezo). |  |  | 1 | 1105 | 1105
mo003 | h | Oficial 1ª instalador de climatización. |  |  | 0.976 | 15.78 | 15.4
mo095 | h | Axudante instalador de climatización. |  |  | 0.976 | 14.62 | 14.27
| % | Medios auxiliares |  |  | 2 | 1134.67 | 22.69
| % | Costes indirectos |  |  | 3 | 1157.36 | 34.72
Custo de mantemento decenal: 417,23€ nos primeiros 10 anos. | [5 empty] | Total: | 1192.08