## Folla 1
ICR007 | Ude |  | Ventilador para tellado.
Ventilador helicoidal para tellado, con motor para alimentación monofásica.
Descomposto |  | Ud |  | Descomposición | Rend. | p.s. | Prezo partida
mt20svs040az1 |  | Ude |  | Ventilador helicoidal para tellado, con hélice de plástico reforzada con fibra de vidro, corpo e sombrerete de aluminio, base de aceiro galvanizado e motor para alimentación monofásica a 230 V e 50 Hz de frecuencia, con protección térmica, illamento clase F, protección IP 65, de 1290 r.p.m., potencia absorbida 0,34 kW, caudal máximo 3700 m³/h, nivel de presión sonora 58 dBA, con malla de protección contra a entrada de follas e paxaros, para conduto de extracción de 400 mm de diámetro. | 1 | 573.07 | 573.07
mt20svs900j |  | Ude |  | Accesorios e elementos de fixación de ventilador para tellado. | 1 | 226.57 | 226.57
mo009 |  | h |  | Oficial 1ª montador. | 3.905 | 15.78 | 61.62
mo075 |  | h |  | Axudante montador. | 3.905 | 14.65 | 57.21
|  | % |  | Medios auxiliares | 2 | 918.47 | 18.37
|  | % |  | Costes indirectos | 3 | 936.84 | 28.11
Custo de mantemento decenal: 916,70€ nos primeiros 10 anos. | [5 empty] | Total: | 964.95