## Folla 1
ICR013 | Ude |  | Ventilador de teito.
Ventilador de teito, de 800 mm de diámetro.
Descomposto |  | Ud |  | Descomposición | Rend. | p.s. | Prezo partida
mt20svs700a |  | Ude |  | Ventilador de teito, de 800 mm de diámetro, con tres palas e corpo de metal, acabado lacado en cor branca e motor de tres velocidades para alimentación monofásica a 230 V e 50 Hz de frecuencia, con protección térmica, de 280 r.p.m., potencia absorbida 45 W, caudal máximo 6400 m³/h, nivel de presión sonora 45 dBA, incluso regulador de velocidade. | 1 | 29.1 | 29.1
mo009 |  | h |  | Oficial 1ª montador. | 0.098 | 15.78 | 1.55
mo075 |  | h |  | Axudante montador. | 0.098 | 14.65 | 1.44
|  | % |  | Medios auxiliares | 2 | 32.09 | 0.64
|  | % |  | Costes indirectos | 3 | 32.73 | 0.98
Custo de mantemento decenal: 11,80€ nos primeiros 10 anos. | [5 empty] | Total: | 33.71