## Folla 1
ICR014 | Ude |  | Extractor para baño.
Extractor para baño formado por ventilador helicoidal extraplano.
Descomposto |  | Ud |  | Descomposición | Rend. | p.s. | Prezo partida
mt42ebs070a |  | Ude |  | Ventilador helicoidal extraplano, velocidade 2350 r.p.m., potencia máxima de 9 W, caudal de descarga libre 80 m³/h, nivel de presión sonora de 33 dBA, de dimensións 121x94x121 mm, diámetro de saída 94 mm, cor branca, motor para alimentación monofásica a 230 V e 50 Hz de frecuencia. | 1 | 34.8 | 34.8
mo001 |  | h |  | Oficial 1ª electricista. | 0.195 | 15.78 | 3.08
mo093 |  | h |  | Axudante electricista. | 0.195 | 14.62 | 2.85
|  | % |  | Medios auxiliares | 2 | 40.73 | 0.81
|  | % |  | Costes indirectos | 3 | 41.54 | 1.25
Custo de mantemento decenal: 14,98€ nos primeiros 10 anos. | [5 empty] | Total: | 42.79