## Folla 1
ICR021 |  |  | m² | Conduto de lá mineral.
Conduto autoportante rectangular para a distribución de aire climatizado formado por panel ríxido de alta densidade de lá de vidro segundo UNE-EN 13162, revestido por as súas dúas caras, a exterior cun complexo de aluminio visto + malla de fibra de vidro + kraft e a interior cun veo de vidro, de 25 mm de espesor.
Descomposto | Ud | Descomposición |  |  |  | Rend. |  | p.s. | Prezo partida
mt42con030a | m² | Panel ríxido de alta densidade de lá de vidro segundo UNE-EN 13162, revestido por as súas dúas caras, a exterior cun complexo de aluminio visto + malla de fibra de vidro + kraft e a interior cun veo de vidro, de 25 mm de espesor, para a formación de conductos autoportantes para a distribución de aire en climatización, resistencia térmica 0,75 m²K/W, conductividade térmica 0,032 W/(mK), Euroclase Bs1d0 de reacción ó lume, con código de designación MW-UNE-EN 13162-T5. |  |  |  | 1.15 |  | 12.56 | 14.44
mt42con020 | m | Cinta autoadhesiva de aluminio de 50 micras de espesor e 65 mm de ancho a base de resinas acrílicas, para o sellado e fixación do illamento. |  |  |  | 1.5 |  | 0.19 | 0.29
mt42con025 | Ude | Soporte metálico de aceiro galvanizado para suxeción ó forxado de conducto rectangular de lá mineral para a distribución de aire en climatización. |  |  |  | 0.5 |  | 4.26 | 2.13
mt42www011 | Ude | Repercusión, por m², de material auxiliar para fixación e confección de canalizacións de aire en instalacións de climatización. |  |  |  | 0.1 |  | 13.3 | 1.33
mo010 | h | Oficial 1ª montador de conductos de fibras minerales. |  |  |  | 0.342 |  | 15.78 | 5.4
mo078 | h | Axudante montador de conductos de fibras minerales. |  |  |  | 0.342 |  | 14.65 | 5.01
| % | Medios auxiliares |  |  |  | 2 |  | 28.6 | 0.57
| % | Costes indirectos |  |  |  | 3 |  | 29.17 | 0.88
Custo de mantemento decenal: 6,91€ nos primeiros 10 anos. | [7 empty] | Total: | 30.05
Referencia norma UNE e Título da norma trasposición de norma armonizada |  |  |  |  | Aplicabilidade (1) |  | Obrigatoriedade (2) |  |  | Sistema (3)
UNE-EN 13162:2009 |  |  |  |  | 192009 |  | 192010 |  |  | 1/3/4
Productos aislantes térmicos para aplicaciones en la edificación. Productos manufacturados de lana mineral (MW). Especificación.
(1) Data de aplicabilidade da norma armonizada e inicio do período de coexistencia
(2) Data final do período de coexistencia / entrada en vigor marcado CE
(3) Sistema de avaliación da conformidade