## Folla 1
ICR030 | Ude |  |  | Rejilla de impulsión.
Rexilla de impulsión, de aluminio extruido, anodizado cor natural E6-C-0, con lamas horizontais regulables individualmente, de 525x125 mm, montada en parede.
Descomposto |  | Ud | Descomposición |  | Rend. | p.s. | Prezo partida
mt42trx010gad |  | Ude | Rexilla de impulsión, de aluminio extruido, anodizado cor natural E6-C-0, con lamas horizontais regulables individualmente, de 525x125 mm, con parte posterior de chapa de aceiro pintada en cor negra RAL 9005, formada por lamas verticais regulables individualmente e mecanismo de regulación do caudal con lamas acopladas en oposición, accionables dende a parte frontal, fixación oculta (con marco de montaxe de chapa de aceiro galvanizado). |  | 1 | 81.12 | 81.12
mo003 |  | h | Oficial 1ª instalador de climatización. |  | 0.211 | 15.78 | 3.33
mo095 |  | h | Axudante instalador de climatización. |  | 0.211 | 14.62 | 3.08
|  | % | Medios auxiliares |  | 2 | 87.53 | 1.75
|  | % | Costes indirectos |  | 3 | 89.28 | 2.68
Custo de mantemento decenal: 15,63€ nos primeiros 10 anos. | [5 empty] | Total: | 91.96