## Folla 1
ICR050 | Ude |  |  | Rejilla de retorno.
Rexilla de retorno, de aluminio extruido, anodizado cor natural E6-C-0, con lamas horizontais regulables individualmente, de 625x125 mm, montada en parede.
Descomposto |  | Ud | Descomposición |  | Rend. | p.s. | Prezo partida
mt42trx010aae |  | Ude | Rexilla de retorno, de aluminio extruido, anodizado cor natural E6-C-0, con lamas horizontais regulables individualmente, de 625x125 mm, fixación oculta (con marco de montaxe de chapa de aceiro galvanizado). |  | 1 | 46.05 | 46.05
mo003 |  | h | Oficial 1ª instalador de climatización. |  | 0.223 | 15.78 | 3.52
mo095 |  | h | Axudante instalador de climatización. |  | 0.223 | 14.62 | 3.26
|  | % | Medios auxiliares |  | 2 | 52.83 | 1.06
|  | % | Costes indirectos |  | 3 | 53.89 | 1.62
Custo de mantemento decenal: 9,44€ nos primeiros 10 anos. | [5 empty] | Total: | 55.51