## Folla 1
ICR052 | Ude | Rejilla de retorno en porta.
Rexilla de aluminio extruido, anodizado cor natural E6-C-0, de 225x125 mm, con lamas horizontais fixas en forma de V, montada en porta.
Descomposto |  | Ud | Descomposición | Rend. | p.s. | Prezo partida
mt42trx045aaaa |  | Ude | Rexilla de aluminio extruido, anodizado cor natural E6-C-0, de 225x125 mm, con lamas horizontais fixas en forma de V, con suxección mediante parafusos vistos. | 1 | 26.11 | 26.11
mo003 |  | h | Oficial 1ª instalador de climatización. | 0.135 | 15.78 | 2.13
mo095 |  | h | Axudante instalador de climatización. | 0.135 | 14.62 | 1.97
|  | % | Medios auxiliares | 2 | 30.21 | 0.6
|  | % | Costes indirectos | 3 | 30.81 | 0.92
Custo de mantemento decenal: 5,39€ nos primeiros 10 anos. |  |  |  |  | Total: | 31.73