## Folla 1
ICR060 | Ude |  |  | Boca de ventilación.
Boca de ventilación en execución redonda axeitada para extracción, de 100 mm de diámetro, con regulación del aire mediante el giro del disco central.
Descomposto |  | Ud | Descomposición |  | Rend. | p.s. | Prezo partida
mt42trx350a |  | Ude | Boca de ventilación en execución redonda axeitada para extracción, de 100 mm de diámetro, con regulación del aire mediante el giro del disco central, formada por anel exterior con xunta perimetral, parte frontal de chapa de aceiro pintada con po electrostático, eixo central roscado, tuerca de aceiro galvanizado, marco de montaxe de chapa galvanizada. |  | 1 | 32.76 | 32.76
mo003 |  | h | Oficial 1ª instalador de climatización. |  | 0.146 | 15.78 | 2.3
mo095 |  | h | Axudante instalador de climatización. |  | 0.146 | 14.62 | 2.13
|  | % | Medios auxiliares |  | 2 | 37.19 | 0.74
|  | % | Costes indirectos |  | 3 | 37.93 | 1.14
Custo de mantemento decenal: 6,64€ nos primeiros 10 anos. | [5 empty] | Total: | 39.07