## Folla 1
ICR065 | Ude |  | Comporta de regulación do caudal de aire.
Comporta rectangular para a regulación do caudal de aire con lamas acopladas no mesmo sentido, de 200x180 mm, de chapa de aceiro galvanizado.
Descomposto |  | Ud |  | Descomposición | Rend. | p.s. | Prezo partida
mt42trx360ia1a |  | Ude |  | Comporta rectangular para la regulación del caudal de aire y la presión o para el cierre de condutos en instalacións de ventilación con lamas acopladas no mesmo sentido, de 200x180 mm, lamas perfiladas de chapa de aceiro galvanizado, eixos e palancas exteriores de aceiro cincado, casquillos de plástico especial, accionamiento situado no lado dereito da comporta. | 1 | 106.47 | 106.47
mo003 |  | h |  | Oficial 1ª instalador de climatización. | 0.15 | 15.78 | 2.37
mo095 |  | h |  | Axudante instalador de climatización. | 0.15 | 14.62 | 2.19
|  | % |  | Medios auxiliares | 2 | 111.03 | 2.22
|  | % |  | Costes indirectos | 3 | 113.25 | 3.4
Custo de mantemento decenal: 26,83€ nos primeiros 10 anos. | [5 empty] | Total: | 116.65