## Folla 1
ICR075 | Ude | Comporta de sobrepresión.
Comporta de sobrepresión para extracción de aire en instalacións de ventilación, de 300x215 mm.
Descomposto |  | Ud | Descomposición | Rend. | p.s. | Prezo partida
mt42trx380aa1a |  | Ude | Comporta de sobrepresión para extracción de aire e protección contra a choiva e a entrada de follas e paxaros nas instalacións de ventilación, de 300x215 mm, marco de chapa perfilada de aceiro galvanizado, lamas de chapa perfilada de aluminio, eixos das lamas de latón, articulacións de PVC, xuntas das lamas de espuma de poliéster. | 1 | 107.35 | 107.35
mo003 |  | h | Oficial 1ª instalador de climatización. | 0.153 | 15.78 | 2.41
mo095 |  | h | Axudante instalador de climatización. | 0.153 | 14.62 | 2.24
|  | % | Medios auxiliares | 2 | 112 | 2.24
|  | % | Costes indirectos | 3 | 114.24 | 3.43
Custo de mantemento decenal: 20,00€ nos primeiros 10 anos. |  |  |  |  | Total: | 117.67