## Folla 1
ICS005 |  |  | Ude | Punto de enchido.
Punto de enchido formado por 2 m de tubo de aceiro negro, con soldadura lonxitudinal por resistencia eléctrica, de 1/2" DN 15 mm de diámetro, para calefacción, unha man de imprimación antioxidante, colocado superficialmente, con illamento mediante coquilla flexible de espuma elastomérica.
Descomposto | Ud | Descomposición |  |  | Rend. | p.s. | Prezo partida
mt08tan330b | Ude | Material auxiliar para montaxe e suxección á obra de as tuberías de aceiro, de 1/2" DN 15 mm. |  |  | 2 | 0.33 | 0.66
mt08tan010be | m | Tubo de aceiro negro, con soldadura lonxitudinal por resistencia eléctrica, de 1/2" DN 15 mm de diámetro, segundo UNE-EN 10255, co prezo incrementado o 20% en concepto de accesorios e pezas especiais. |  |  | 2 | 4.73 | 9.46
mt37sve010b | Ude | Válvula de esfera de latón niquelado para roscar de 1/2". |  |  | 2 | 4.13 | 8.26
mt37www060b | Ude | Filtro retedor de residuos de latón, con tamiz de aceiro inoxidable con perforacións de 0,4 mm de diámetro, con rosca de 1/2", para unha presión máxima de traballo de 16 bar e unha temperatura máxima de 110°C. |  |  | 1 | 4.98 | 4.98
mt37cic020a | Ude | Contador de auga fría, para roscar, de 1/2" de diámetro. |  |  | 1 | 44.31 | 44.31
mt37svr010a | Ude | Válvula de retención de latón para roscar de 1/2". |  |  | 1 | 2.86 | 2.86
mt27pfi030 | kg | Imprimación antioxidante con poliuretano. |  |  | 0.02 | 9.35 | 0.19
mt17coe050dc | m | Coquilla de espuma elastomérica, de 23,0 mm de diámetro interior e 22,0 mm de espesor (equivalente a 25,0 mm de RITE IT 1.2.4.2) mm de espesor, a base de caucho sintético flexible, de estrutura celular pechada. |  |  | 2 | 6.01 | 12.02
mt17coe110 | l | Adhesivo para coquilla elastomérica. |  |  | 0.05 | 11.68 | 0.58
mo002 | h | Oficial 1ª calefactor. |  |  | 0.978 | 15.78 | 15.43
mo094 | h | Axudante calefactor. |  |  | 1.065 | 14.62 | 15.57
| % | Medios auxiliares |  |  | 2 | 114.32 | 2.29
| % | Costes indirectos |  |  | 3 | 116.61 | 3.5
Custo de mantemento decenal: 27,63€ nos primeiros 10 anos. | [5 empty] | Total: | 120.11