## Folla 1
ICS010 |  |  | m | Tubaxe de distribución de auga.
Tubería de distribución de auga fría e quente de climatización formada por tubo de aceiro negro, con soldadura lonxitudinal por resistencia eléctrica, de 3/8" DN 10 mm de diámetro, unha man de imprimación antioxidante, colocado superficialmente no interior do edificio, con illamento mediante coquilla flexible de espuma elastomérica.
Descomposto | Ud | Descomposición |  |  | Rend. | p.s. | Prezo partida
mt08tan330a | Ude | Material auxiliar para montaxe e suxección á obra de as tuberías de aceiro, de 3/8" DN 10 mm. |  |  | 1 | 0.39 | 0.39
mt08tan010ae | m | Tubo de aceiro negro, con soldadura lonxitudinal por resistencia eléctrica, de 3/8" DN 10 mm de diámetro, segundo UNE-EN 10255, co prezo incrementado o 20% en concepto de accesorios e pezas especiais. |  |  | 1 | 3.6 | 3.6
mt27pfi030 | kg | Imprimación antioxidante con poliuretano. |  |  | 0.008 | 9.35 | 0.07
mt17coe055ci | m | Coquilla de espuma elastomérica, cun elevado factor de resistencia á difusión do vapor de auga, de 19,0 mm de diámetro interior e 25,0 mm de espesor, a base de caucho sintético flexible, de estrutura celular pechada. |  |  | 1 | 5.72 | 5.72
mt17coe110 | l | Adhesivo para coquilla elastomérica. |  |  | 0.02 | 11.68 | 0.23
mo002 | h | Oficial 1ª calefactor. |  |  | 0.244 | 15.78 | 3.85
mo094 | h | Axudante calefactor. |  |  | 0.332 | 14.62 | 4.85
| % | Medios auxiliares |  |  | 2 | 18.71 | 0.37
| % | Costes indirectos |  |  | 3 | 19.08 | 0.57
Custo de mantemento decenal: 1,57€ nos primeiros 10 anos. | [5 empty] | Total: | 19.65