## Folla 1
ICS015 |  |  | Ude | Punto de baleirado.
Punto de baleirado formado por 2 m de tubo de aceiro negro, con soldadura lonxitudinal por resistencia eléctrica, de 3/4" DN 20 mm de diámetro, para calefacción, unha man de imprimación antioxidante, colocado superficialmente.
Descomposto | Ud | Descomposición |  |  | Rend. | p.s. | Prezo partida
mt08tan330c | Ude | Material auxiliar para montaxe e suxección á obra de as tuberías de aceiro, de 3/4" DN 20 mm. |  |  | 2 | 0.33 | 0.66
mt08tan010ce | m | Tubo de aceiro negro, con soldadura lonxitudinal por resistencia eléctrica, de 3/4" DN 20 mm de diámetro, segundo UNE-EN 10255, co prezo incrementado o 20% en concepto de accesorios e pezas especiais. |  |  | 2 | 5.27 | 10.54
mt37sve010c | Ude | Válvula de esfera de latón niquelado para roscar de 3/4". |  |  | 1 | 5.95 | 5.95
mt27pfi030 | kg | Imprimación antioxidante con poliuretano. |  |  | 0.024 | 9.35 | 0.22
mo002 | h | Oficial 1ª calefactor. |  |  | 0.89 | 15.78 | 14.04
mo094 | h | Axudante calefactor. |  |  | 0.978 | 14.62 | 14.3
| % | Medios auxiliares |  |  | 2 | 45.71 | 0.91
| % | Costes indirectos |  |  | 3 | 46.62 | 1.4
Custo de mantemento decenal: 3,84€ nos primeiros 10 anos. | [5 empty] | Total: | 48.02