## Folla 1
ICS030 |  |  | Ude | Colector de distribución de auga.
Colector formado por tubo de aceiro negro estirado sen soldadura, de 3" DN 80 mm de diámetro, de 2 m, con 1 conexión de entrada e 4 conexións de saída, con plancha flexible de espuma elastomérica, de 50 mm de espesor.
Descomposto | Ud | Descomposición |  |  | Rend. | p.s. | Prezo partida
mt08tan330j | Ude | Material auxiliar para montaxe e suxección á obra de as tuberías de aceiro, de 3" DN 80 mm. |  |  | 2 | 1.37 | 2.74
mt08tan020ik | m | Tubo de aceiro negro estirado sen soldadura, de 3" DN 80 mm de diámetro, segundo UNE 19052, co prezo incrementado o 50% en concepto de accesorios e pezas especiais. |  |  | 2 | 20.24 | 40.48
mt17coe010j | m² | Plancha flexible de espuma elastomérica, a base de caucho sintético flexible, de estrutura celular pechada, cun elevado factor de resistencia á difusión do vapor de auga, de 50 mm de espesor. |  |  | 0.664 | 99.3 | 65.94
mt17coe110 | l | Adhesivo para coquilla elastomérica. |  |  | 3 | 11.68 | 35.04
mt42www040 | Ude | Manómetro con baño de glicerina e diámetro de esfera de 100 mm, con toma vertical, para montaxe roscado de 1/2", escala de presión de 0 a 5 bar. |  |  | 1 | 11 | 11
mt42www050 | Ude | Termómetro bimetálico, diámetro de esfera de 100 mm, con toma vertical, con vaina de 1/2", escala de temperatura de 0 a 120°C. |  |  | 5 | 21 | 105
mo002 | h | Oficial 1ª calefactor. |  |  | 0.283 | 15.78 | 4.47
mo094 | h | Axudante calefactor. |  |  | 0.283 | 14.62 | 4.14
| % | Medios auxiliares |  |  | 2 | 268.81 | 5.38
| % | Costes indirectos |  |  | 3 | 274.19 | 8.23
Custo de mantemento decenal: 22,59€ nos primeiros 10 anos. | [5 empty] | Total: | 282.42