## Folla 1
ICS040 | Ude |  | Vaso de expansión.
Vaso de expansión cerrado con unha capacidade de 25 l.
Descomposto |  | Ud |  | Descomposición | Rend. | p.s. | Prezo partida
mt38vex010g |  | Ude |  | Vaso de expansión cerrado con unha capacidade de 25 l, 425 mm de altura, 320 mm de diámetro, con rosca de 3/4" de diámetro e 10 bar de presión. | 1 | 30.07 | 30.07
mt38vex015 |  | Ude |  | Conexión para vasos de expansión, formada por soportes e latiguillos de conexión. | 1 | 61.75 | 61.75
mt42www040 |  | Ude |  | Manómetro con baño de glicerina e diámetro de esfera de 100 mm, con toma vertical, para montaxe roscado de 1/2", escala de presión de 0 a 5 bar. | 1 | 11 | 11
mo002 |  | h |  | Oficial 1ª calefactor. | 0.782 | 15.78 | 12.34
mo094 |  | h |  | Axudante calefactor. | 0.782 | 14.62 | 11.43
|  | % |  | Medios auxiliares | 2 | 126.59 | 2.53
|  | % |  | Costes indirectos | 3 | 129.12 | 3.87
Custo de mantemento decenal: 22,61€ nos primeiros 10 anos. | [5 empty] | Total: | 132.99