## Folla 1
ICS050 | Ude |  | Interacumulador de intercambio simple, para producción de A.Q.S.
Interacumulador de aceiro vitrificado, con intercambiador de un serpentín, de solo, 300 l, altura 1640 mm, diámetro 680 mm.
Descomposto |  | Ud |  | Descomposición | Rend. | p.s. | Prezo partida
mt38csg050D1 |  | Ude |  | Interacumulador de aceiro vitrificado, con intercambiador de un serpentín, de solo, 300 l, altura 1640 mm, diámetro 680 mm, illamento de 50 mm de espesor con poliuretano de alta densidade, libre de CFC, protección contra corrosión mediante ánodo de magnesio. | 1 | 1500 | 1500
mt37svs010c |  | Ude |  | Válvula de seguridade, de latón, con rosca de 1/2" de diámetro, tarada a 6 bar de presión. | 1 | 4.42 | 4.42
mt37sve010c |  | Ude |  | Válvula de esfera de latón niquelado para roscar de 3/4". | 2 | 5.95 | 11.9
mt37sve010d |  | Ude |  | Válvula de esfera de latón niquelado para roscar de 1". | 2 | 9.81 | 19.62
mt38www011 |  | Ude |  | Material auxiliar para instalacions de A.C.S. | 1 | 1.45 | 1.45
mo002 |  | h |  | Oficial 1ª calefactor. | 0.733 | 15.78 | 11.57
mo094 |  | h |  | Axudante calefactor. | 0.733 | 14.62 | 10.72
|  | % |  | Medios auxiliares | 2 | 1559.68 | 31.19
|  | % |  | Costes indirectos | 3 | 1590.87 | 47.73
Custo de mantemento decenal: 344,11€ nos primeiros 10 anos. | [5 empty] | Total: | 1638.6