## Folla 1
ICS052 | Ude |  | Interacumulador de combinación, para produción de A.Q.S. e apoio a calefacción.
Interacumulador de combinación de 600 l, formado por depósito de inercia cun serpentín e depósito de A.Q.S. de aceiro vitrificado.
Descomposto |  | Ud |  | Descomposición | Rend. | p.s. | Prezo partida
mt38ter080a |  | Ude |  | Interacumulador de combinación de 600 l, formado por depósito de inercia cun serpentín e depósito de A.Q.S. de aceiro vitrificado, forro acolchado con cuberta posterior, illamento de poliuretano inxectado libre de CFC e protección contra corrosión mediante ánodo de magnesio. | 1 | 2129.4 | 2129.4
mt37sve010c |  | Ude |  | Válvula de esfera de latón niquelado para roscar de 3/4". | 2 | 5.95 | 11.9
mt37sve010c |  | Ude |  | Válvula de esfera de latón niquelado para roscar de 3/4". | 2 | 5.95 | 11.9
mt37sve010d |  | Ude |  | Válvula de esfera de latón niquelado para roscar de 1". | 2 | 9.81 | 19.62
mt38www011 |  | Ude |  | Material auxiliar para instalacions de A.C.S. | 1 | 1.45 | 1.45
mo002 |  | h |  | Oficial 1ª calefactor. | 1.564 | 15.78 | 24.68
mo094 |  | h |  | Axudante calefactor. | 1.564 | 14.62 | 22.87
|  | % |  | Medios auxiliares | 2 | 2221.82 | 44.44
|  | % |  | Costes indirectos | 3 | 2266.26 | 67.99
Custo de mantemento decenal: 490,19€ nos primeiros 10 anos. | [5 empty] | Total: | 2334.25