## Folla 1
ICS053 | Ude |  | Interacumulador con grupo hidráulico e central de control, para producción de A.Q.S.
Interacumulador de aceiro vitrificado, de un serpentín, con grupo hidráulico e regulación electrónica integrada.
Descomposto |  | Ud |  | Descomposición | Rend. | p.s. | Prezo partida
mt38iso070b |  | Ude |  | Interacumulador integral para vivenda unifamiliar, formado por: depósito de aceiro vitrificado de 300 l, 1685 mm de altura e 620 mm de diámetro, acabado exterior con forro de polipropileno acolchado desmontable, illamento de espuma ríxida de poliuretano inxectado en molde; serpentín; protección contra corrosión mediante ánodo de magnesio con medidor de carga; grupo hidráulico con bomba, termómetro, válvulas de equilibrado, seguridade, retención, enchido e valeirado; centralita electrónica de tipo diferencial con entradas para 3 sondas de temperatura Pt1000, saída para un relé electromecánico e pantalla de monitorización, para funcionamento manual ou automático, apagado programable, refrixeración de captadores, limitación das temperaturas máximas no acumulador e no captador, contador calorífico, dispositivo antixeo, reloxio horario e aviso de fallos. | 1 | 2046.25 | 2046.25
mt37sve010c |  | Ude |  | Válvula de esfera de latón niquelado para roscar de 3/4". | 2 | 5.95 | 11.9
mt37sve010c |  | Ude |  | Válvula de esfera de latón niquelado para roscar de 3/4". | 2 | 5.95 | 11.9
mt38www011 |  | Ude |  | Material auxiliar para instalacions de A.C.S. | 1 | 1.45 | 1.45
mo002 |  | h |  | Oficial 1ª calefactor. | 1.271 | 15.78 | 20.06
mo094 |  | h |  | Axudante calefactor. | 1.271 | 14.62 | 18.58
|  | % |  | Medios auxiliares | 2 | 2110.14 | 42.2
|  | % |  | Costes indirectos | 3 | 2152.34 | 64.57
Custo de mantemento decenal: 465,55€ nos primeiros 10 anos. | [5 empty] | Total: | 2216.91