## Folla 1
ICS055 | Ude |  | Interacumulador de intercambio dobre, para produción de A.C.S.
Acumulador con dous serpentíns, de 286 l de capacidade, altura 1794 mm, diámetro 600 mm.
Descomposto |  | Ud |  | Descomposición | Rend. | p.s. | Prezo partida
mt38csj060a |  | Ude |  | Acumulador con dous serpentíns, de 286 l de capacidade, altura 1794 mm, diámetro 600 mm, con cuba de aceiro vitrificado, protección catódica mediante ánodo de sacrificio, illamento con espuma de poliuretano, toma para recirculación, dúas vainas para inserción de sensores e punto de acceso a interior para mantemento. | 1 | 1179.75 | 1179.75
mt37sve010d |  | Ude |  | Válvula de esfera de latón niquelado para roscar de 1". | 6 | 9.81 | 58.86
mt38www011 |  | Ude |  | Material auxiliar para instalacions de A.C.S. | 1 | 1.45 | 1.45
mo002 |  | h |  | Oficial 1ª calefactor. | 1.271 | 15.78 | 20.06
mo094 |  | h |  | Axudante calefactor. | 1.271 | 14.62 | 18.58
|  | % |  | Medios auxiliares | 2 | 1278.7 | 25.57
|  | % |  | Costes indirectos | 3 | 1304.27 | 39.13
Custo de mantemento decenal: 282,11€ nos primeiros 10 anos. | [5 empty] | Total: | 1343.4