## Folla 1
ICS060 | Ude |  | Acumulador para A.Q.S.
Acumulador de aceiro vitrificado, de solo, 500 l, 740 mm de diámetro e 2000 mm de altura.
Descomposto |  | Ud |  | Descomposición | Rend. | p.s. | Prezo partida
mt38csg060g |  | Ude |  | Acumulador de aceiro vitrificado, de solo, 500 l, 740 mm de diámetro e 2000 mm de altura, forro acolchado con cuberta posterior, illamento de poliuretano inxectado libre de CFC e protección contra corrosión mediante ánodo de magnesio. | 1 | 1121.25 | 1121.25
mt37sve010e |  | Ude |  | Válvula de esfera de latón niquelado para roscar de 1 1/4". | 2 | 15.25 | 30.5
mt38www011 |  | Ude |  | Material auxiliar para instalacions de A.C.S. | 1 | 1.45 | 1.45
mo002 |  | h |  | Oficial 1ª calefactor. | 0.978 | 15.78 | 15.43
mo094 |  | h |  | Axudante calefactor. | 0.978 | 14.62 | 14.3
|  | % |  | Medios auxiliares | 2 | 1182.93 | 23.66
|  | % |  | Costes indirectos | 3 | 1206.59 | 36.2
Custo de mantemento decenal: 260,99€ nos primeiros 10 anos. | [5 empty] | Total: | 1242.79