## Folla 1
ICS065 | Ude |  | Acumulador para calefacción y climatización.
Acumulador de inercia, de aceiro negro, 605 l, altura 1730 mm, diámetro 770 mm.
Descomposto |  | Ud |  | Descomposición | Rend. | p.s. | Prezo partida
mt38aci010h |  | Ude |  | Acumulador de inercia, de aceiro negro, 605 l, altura 1730 mm, diámetro 770 mm, illamento de 50 mm de espesor con poliuretano de alta densidade, con termómetros. | 1 | 1255.8 | 1255.8
mt37sve010i |  | Ude |  | Válvula de esfera de latón niquelado para roscar de 3". | 4 | 96.59 | 386.36
mt38www011 |  | Ude |  | Material auxiliar para instalacions de A.C.S. | 1 | 1.45 | 1.45
mo002 |  | h |  | Oficial 1ª calefactor. | 1.08 | 15.78 | 17.04
mo094 |  | h |  | Axudante calefactor. | 1.08 | 14.62 | 15.79
|  | % |  | Medios auxiliares | 2 | 1676.44 | 33.53
|  | % |  | Costes indirectos | 3 | 1709.97 | 51.3
Custo de mantemento decenal: 369,87€ nos primeiros 10 anos. | [5 empty] | Total: | 1761.27