## Folla 1
ICS070 | Ude |  | Intercambiador de placas.
Intercambiador de placas de aceiro inoxidable AISI 316, potencia 7 kW.
Descomposto |  | Ud |  | Descomposición | Rend. | p.s. | Prezo partida
mt38csg310a |  | Ude |  | Intercambiador de placas de aceiro inoxidable AISI 316, potencia 7 kW, presión máxima de traballo 6 bar e temperatura máxima de 100°C. | 1 | 60 | 60
mt37sve010d |  | Ude |  | Válvula de esfera de latón niquelado para roscar de 1". | 2 | 9.81 | 19.62
mt37sve010e |  | Ude |  | Válvula de esfera de latón niquelado para roscar de 1 1/4". | 2 | 15.25 | 30.5
mt42www040 |  | Ude |  | Manómetro con baño de glicerina e diámetro de esfera de 100 mm, con toma vertical, para montaxe roscado de 1/2", escala de presión de 0 a 5 bar. | 4 | 11 | 44
mt42www050 |  | Ude |  | Termómetro bimetálico, diámetro de esfera de 100 mm, con toma vertical, con vaina de 1/2", escala de temperatura de 0 a 120°C. | 4 | 21 | 84
mt38www011 |  | Ude |  | Material auxiliar para instalacions de A.C.S. | 1 | 1.45 | 1.45
mo002 |  | h |  | Oficial 1ª calefactor. | 1.075 | 15.78 | 16.96
mo094 |  | h |  | Axudante calefactor. | 1.075 | 14.62 | 15.72
|  | % |  | Medios auxiliares | 2 | 272.25 | 5.45
|  | % |  | Costes indirectos | 3 | 277.7 | 8.33
Custo de mantemento decenal: 60,07€ nos primeiros 10 anos. | [5 empty] | Total: | 286.03