## Folla 1
ICS077 |  |  | Ude | Válvula para radiador.
Chave manual para radiador, de asento, en escuadra, con conexión roscada de 24x19 apta para adaptadores para tubo multicapa e conexión con radiador de 3/8" de diámetro, con adaptador para unión a compresión de tubo de 14 mm de diámetro e 2 mm de espesor con rosca 24x19.
Descomposto | Ud | Descomposición |  |  | Rend. | p.s. | Prezo partida
mt38alb515a | Ude | Chave manual para radiador, de asento, en escuadra, con conexión roscada de 24x19 apta para adaptadores para tubo multicapa e conexión con radiador de 3/8" de diámetro, con corpo de latón, vástago de aceiro inoxidable, guarnicións de EPDM/HPF e mando manual de ABS. |  |  | 1 | 8.08 | 8.08
mt38alb500a | Ude | Adaptador para unión a compresión de tubo de 14 mm de diámetro e 2 mm de espesor con rosca 24x19. |  |  | 1 | 4.28 | 4.28
mt38www012 | Ude | Material auxiliar para instalacions de calefacción e A.C.S. |  |  | 0.1 | 2.1 | 0.21
mo002 | h | Oficial 1ª calefactor. |  |  | 0.098 | 15.78 | 1.55
mo094 | h | Axudante calefactor. |  |  | 0.098 | 14.62 | 1.43
| % | Medios auxiliares |  |  | 2 | 15.55 | 0.31
| % | Costes indirectos |  |  | 3 | 15.86 | 0.48
Custo de mantemento decenal: 4,58€ nos primeiros 10 anos. | [5 empty] | Total: | 16.34