## Folla 1
ICS078 |  |  | Ude | Válvula de enchido automático.
Válvula de enchido automático, con corpo de latón cromado, presión máxima 10 bar, presión de tarado entre 0,5 e 4 bar, temperatura de traballo entre 5°C e 95°C, filtro de malla de 0,3 mm de luz, conexións de 1/2" de diámetro e toma para manómetro de 1/4" femia.
Descomposto | Ud | Descomposición |  |  | Rend. | p.s. | Prezo partida
mt38alb755a | Ude | Válvula de enchido automático, con corpo de latón cromado, presión máxima 10 bar, presión de tarado entre 0,5 e 4 bar, temperatura de traballo entre 5°C e 95°C, filtro de malla de 0,3 mm de luz, conexións de 1/2" de diámetro e toma para manómetro de 1/4" femia. |  |  | 1 | 36.85 | 36.85
mt38www012 | Ude | Material auxiliar para instalacions de calefacción e A.C.S. |  |  | 0.1 | 2.1 | 0.21
mo002 | h | Oficial 1ª calefactor. |  |  | 0.098 | 15.78 | 1.55
mo094 | h | Axudante calefactor. |  |  | 0.098 | 14.62 | 1.43
| % | Medios auxiliares |  |  | 2 | 40.04 | 0.8
| % | Costes indirectos |  |  | 3 | 40.84 | 1.23
Custo de mantemento decenal: 11,78€ nos primeiros 10 anos. | [5 empty] | Total: | 42.07