## Folla 1
ICS085 | Ude |  | Contador calorífico.
Contador de auga quente de lectura directa, de chorro simple, con emisor de impulsos, para caudal nominal 1,5 m³/h.
Descomposto |  | Ud |  | Descomposición | Rend. | p.s. | Prezo partida
mt38csl100a |  | Ude |  | Contador de auga quente de lectura directa, de chorro simple, con emisor de impulsos, para caudal nominal 1,5 m³/h, de 15 mm de diámetro nominal, dimensións 110x70x90 mm, temperatura máxima 90°C, presión máxima 10 bar, caudal máximo 3 m³/h, lonxitude do cable 1,5 m. | 1 | 165.75 | 165.75
mt38www012 |  | Ude |  | Material auxiliar para instalacions de calefacción e A.C.S. | 0.05 | 2.1 | 0.11
mo002 |  | h |  | Oficial 1ª calefactor. | 0.391 | 15.78 | 6.17
|  | % |  | Medios auxiliares | 2 | 172.03 | 3.44
|  | % |  | Costes indirectos | 3 | 175.47 | 5.26
Custo de mantemento decenal: 45,18€ nos primeiros 10 anos. | [5 empty] | Total: | 180.73