## Folla 1
ICS090 | Ude |  | Contador de auga.
Contador de auga para calefacción de chorro único, con emisor de impulsos, de 15 mm de diámetro nominal.
Descomposto |  | Ud |  | Descomposición | Rend. | p.s. | Prezo partida
mt37cic050a |  | Ude |  | Contador de auga para calefacción de chorro único, con emisor de impulsos, para roscar, de 15 mm de diámetro nominal e temperatura máxima do líquido conducido 120°C. | 1 | 104.61 | 104.61
mt37www060b |  | Ude |  | Filtro retedor de residuos de latón, con tamiz de aceiro inoxidable con perforacións de 0,4 mm de diámetro, con rosca de 1/2", para unha presión máxima de traballo de 16 bar e unha temperatura máxima de 110°C. | 1 | 4.98 | 4.98
mt37sve010b |  | Ude |  | Válvula de esfera de latón niquelado para roscar de 1/2". | 2 | 4.13 | 8.26
mt38www012 |  | Ude |  | Material auxiliar para instalacions de calefacción e A.C.S. | 1 | 2.1 | 2.1
mo002 |  | h |  | Oficial 1ª calefactor. | 0.391 | 15.78 | 6.17
|  | % |  | Medios auxiliares | 2 | 126.12 | 2.52
|  | % |  | Costes indirectos | 3 | 128.64 | 3.86
Custo de mantemento decenal: 33,13€ nos primeiros 10 anos. | [5 empty] | Total: | 132.5