## Folla 1
ICS095 | Ude |  |  | Regulador de caudal.
Regulador de caudal con lectura directa e precisión do 10%, para un caudal de 2 a 12 l/min, diámetro nominal 20 mm, con conexións femia-femia de 3/4".
Descomposto |  | Ud | Descomposición |  | Rend. | p.s. | Prezo partida
mt38csl320aa |  | Ude | Regulador de caudal con lectura directa e precisión do 10%, para un caudal de 2 a 12 l/min, diámetro nominal 20 mm, con conexións femia-femia de 3/4", para unha presión máxima de traballo de 8 bar e unha temperatura máxima de 130°C. |  | 1 | 202 | 202
mt38www012 |  | Ude | Material auxiliar para instalacions de calefacción e A.C.S. |  | 0.05 | 2.1 | 0.11
mo002 |  | h | Oficial 1ª calefactor. |  | 0.391 | 15.78 | 6.17
|  | % | Medios auxiliares |  | 2 | 208.28 | 4.17
|  | % | Costes indirectos |  | 3 | 212.45 | 6.37
Custo de mantemento decenal: 61,27€ nos primeiros 10 anos. | [5 empty] | Total: | 218.82