## Folla 1
ICS100 |  |  | Ude | Estación de transferencia.
Estación de transferencia para instalación centralizada de calefacción para producción de A.Q.S. e calefacción individual en vivenda, potencia útil de calefacción 15 kW, potencia de A.Q.S. 35 kW, de 635x450x210 mm, con intercambiador de placas.
Descomposto | Ud | Descomposición |  |  | Rend. | p.s. | Prezo partida
mt38bur500a | Ude | Estación de transferencia para instalación centralizada de calefacción para producción de A.Q.S. e calefacción individual en vivenda, potencia útil de calefacción 15 kW, potencia de A.Q.S. 35 kW, de 635x450x210 mm, con intercambiador de placas, para colocación vista. |  |  | 1 | 1186.58 | 1186.58
mt37sve010b | Ude | Válvula de esfera de latón niquelado para roscar de 1/2". |  |  | 2 | 4.13 | 8.26
mt37sve010b | Ude | Válvula de esfera de latón niquelado para roscar de 1/2". |  |  | 2 | 4.13 | 8.26
mt38www011 | Ude | Material auxiliar para instalacions de A.C.S. |  |  | 1 | 1.45 | 1.45
mo002 | h | Oficial 1ª calefactor. |  |  | 2.053 | 15.78 | 32.4
mo094 | h | Axudante calefactor. |  |  | 2.053 | 14.62 | 30.01
| % | Medios auxiliares |  |  | 2 | 1266.96 | 25.34
| % | Costes indirectos |  |  | 3 | 1292.3 | 38.77
Custo de mantemento decenal: 279,52€ nos primeiros 10 anos. | [5 empty] | Total: | 1331.07