## Folla 1
ICS110 | Ude |  | Grupo hidráulico para circuíto de calefacción.
Grupo hidráulico para circuito de calefacción a alta temperatura o A.C.S., DN 25 mm, presión nominal 16 bar, temperatura máxima 100°C.
Descomposto |  | Ud |  | Descomposición | Rend. | p.s. | Prezo partida
mt38alb880a |  | Ude |  | Grupo hidráulico para circuito de calefacción a alta temperatura o A.C.S., DN 25 mm, presión nominal 16 bar, temperatura máxima 100°C, con bomba de circulación UPS 25-55, de 3 velocidades, válvulas de corte de esfera con termómetros en impulsión e en retorno, válvula de retención no retorno, carcasa de polietileno expandido para illamento térmico e conexións de 1". | 1 | 308.3 | 308.3
mo009 |  | h |  | Oficial 1ª montador. | 0.293 | 15.78 | 4.62
mo075 |  | h |  | Axudante montador. | 0.293 | 14.65 | 4.29
|  | % |  | Medios auxiliares | 2 | 317.21 | 6.34
|  | % |  | Costes indirectos | 3 | 323.55 | 9.71
Custo de mantemento decenal: 156,63€ nos primeiros 10 anos. | [5 empty] | Total: | 333.26