## Folla 1
ICT100 | Ude | Climatizadora (UTA) a catro tubos, con batería de auga fría e batería de auga quente.
Unidade de tratamento de aire, modelo TKM-50/1 "TROX", tamaño 1.
Descomposto |  | Ud | Descomposición | Rend. | p.s. | Prezo partida
mt42trx551bbcjd |  | Ude | Unidade de tratamento de aire, modelo TKM-50/1 "TROX", tamaño 1, formada por bastidor autoportante de chapa de aceiro galvanizado pintado con esquinas de aluminio inxectado e xunta de estanqueidade perimetral, paneis e portas de tipo sándwich de 25 mm, formados por dúas chapas e illamento de lá mineral, portas dotadas de bisagras e manetas de apertura rápida, zócolo para cada módulo formado por perfís de tipo U de chapa de aceiro galvanizado, batería de frío de 4 filas, batería de calor de 1 fila, de tubos de cobre e aletas de aluminio, comportas preparadas para motorizar, recuperador estático con free-cooling, filtro para o aire exterior plano G3, filtro para o aire de impulsión plano G4, filtro para o aire de retorno plano G3, ventilador de impulsión modelo AT 7-7 con motor de 1,1 kW, ventilador de retorno modelo AT 7-7 con motor de 0,75 kW. | 1 | 4321 | 4321
mo003 |  | h | Oficial 1ª instalador de climatización. | 0.814 | 15.78 | 12.84
mo095 |  | h | Axudante instalador de climatización. | 0.814 | 14.62 | 11.9
|  | % | Medios auxiliares | 2 | 4345.74 | 86.91
|  | % | Costes indirectos | 3 | 4432.65 | 132.98
Custo de mantemento decenal: 2.922,00€ nos primeiros 10 anos. |  |  |  |  | Total: | 4565.63