## Folla 1
ICU002 |  |  | m | Sondeo geotérmico.
Perforación del terreno con máquina dotada de doble cabezal, para la realización de 10 sondeos de 50 m de profundidad y diámetro entre 130 y 180 mm, con entubación recuperable en terrenos inestables, extracción del varillaje de perforación, introducción de la sonda geotérmica, inyección del mortero y extracción de la tubería recuperable.
Descomposto | Ud | Descomposición |  |  | Rend. | p.s. | Prezo partida
mq03geo020 | h | Equipo hidráulico sobre carro de orugas, con doble cabezal, para la perforación del terreno en sondeos geotérmicos, con sistema Preventer para la evacuación del detritus de perforación, complementado con equipo compacto de bomba y desarenador para la circulación del fluido de perforación. |  |  | 0.115 | 94.32 | 10.85
mq03geo030 | h | Equipo de inyección para sondeos geotérmicos. |  |  | 0.115 | 30.44 | 3.5
mo039 | h | Oficial 1ª construcción de obra civil. |  |  | 0.395 | 15.28 | 6.04
mo082 | h | Axudante construcción de obra civil. |  |  | 0.394 | 14.65 | 5.77
| % | Medios auxiliares |  |  | 2 | 26.16 | 0.52
| % | Costes indirectos |  |  | 3 | 26.68 | 0.8
[6 empty] | Total: | 27.48