## Folla 1
ICU012 |  |  | Ude | Cesta geotérmica.
Cesta geotérmica, de 2 m de altura, formada por tubo de polietileno reticulado (PE-Xa) de 32 mm de diámetro e 2,9 mm de espesor, SDR11, de 150 m de lonxitude, dispuesto en forma de bucle, llenado de la tubería con solución anticongelante.
Descomposto | Ud | Descomposición |  |  | Rend. | p.s. | Prezo partida
mt37sgu010a | Ude | Cesta geotérmica, de 2 m de altura, formada por tubo de polietileno reticulado (PE-Xa) de 32 mm de diámetro e 2,9 mm de espesor, SDR11, de 150 m de lonxitude, dispuesto en forma de bucle, con tramo de tubería de conexión a colector, de 20 m de lonxitude. |  |  | 1 | 1771.58 | 1771.58
mt37sge100a | l | Solución agua-etilenglicol, para relleno de circuito de instalación de geotermia. |  |  | 8.087 | 4 | 32.35
mo002 | h | Oficial 1ª calefactor. |  |  | 0.197 | 15.78 | 3.11
mo094 | h | Axudante calefactor. |  |  | 0.197 | 14.62 | 2.88
| % | Medios auxiliares |  |  | 2 | 1809.92 | 36.2
| % | Costes indirectos |  |  | 3 | 1846.12 | 55.38
[6 empty] | Total: | 1901.5