## Folla 1
ICU015 |  |  | m² | Captador geotérmico horizontal.
Captador geotérmico horizontal, formado por tubo de polietileno PE 100, de color negro con bandas azules, de 32 mm de diámetro exterior e 3 mm de espesor, SDR11, PN=16 atm, sobre cama de area de 0 a 5 mm de diámetro y posterior relleno con el mismo material, espesor total de la capa 20 cm, llenado de la tubería con solución anticongelante.
Descomposto | Ud | Descomposición |  |  | Rend. | p.s. | Prezo partida
mt01ara010 | m³ | Area de 0 a 5 mm de diámetro. |  |  | 0.2 | 12.02 | 2.4
mt37tpa020ccc | m | Tubo de polietileno PE 100, de color negro con bandas azules, de 32 mm de diámetro exterior e 3 mm de espesor, SDR11, PN=16 atm, segundo UNE-EN 12201-2, co prezo incrementado o 10% en concepto de accesorios e pezas especiais. |  |  | 4 | 1.85 | 7.4
mt37sge100a | l | Solución agua-etilenglicol, para relleno de circuito de instalación de geotermia. |  |  | 0.053 | 4 | 0.21
mo002 | h | Oficial 1ª calefactor. |  |  | 0.275 | 15.78 | 4.34
mo094 | h | Axudante calefactor. |  |  | 0.275 | 14.62 | 4.02
| % | Medios auxiliares |  |  | 2 | 18.37 | 0.37
| % | Costes indirectos |  |  | 3 | 18.74 | 0.56
[6 empty] | Total: | 19.3