## Folla 1
ICU020 |  |  | Ude | Arqueta prefabricada con colector.
Arqueta para la conexión de sondas geotérmicas, prefabricada, de polietileno (PE), dimensións exteriores 660x460x500 mm, con tapa, conexións de 63 mm de diámetro e 5,8 mm de espesor con la bomba de calor geotérmica e de 32 mm de diámetro e 2,9 mm de espesor con las sondas geotérmicas, para 4 circuitos.
Descomposto | Ud | Descomposición |  |  | Rend. | p.s. | Prezo partida
mt10hmf010Mm | m³ | Formigón HM-20/B/20/I, fabricado en central. |  |  | 0.137 | 70.64 | 9.68
mt38arg010c | Ude | Arqueta para la conexión de sondas geotérmicas, prefabricada, de polietileno (PE), dimensións exteriores 660x460x500 mm, con tapa, conexións de 63 mm de diámetro e 5,8 mm de espesor con la bomba de calor geotérmica e de 32 mm de diámetro e 2,9 mm de espesor con las sondas geotérmicas, para 4 circuitos, de 19,4 kg, con colector formado por módulo de impulsión e módulo de retorno, de 1 1/4", con caudalímetro para cada circuíto, chave de corte en cada módulo e purgador de aire. |  |  | 1 | 232.8 | 232.8
mo018 | h | Oficial 1ª construcción. |  |  | 0.787 | 15.28 | 12.03
mo104 | h | Peón ordinario construcción. |  |  | 0.551 | 13.97 | 7.7
mo006 | h | Oficial 1ª fontaneiro. |  |  | 0.236 | 15.78 | 3.72
| % | Medios auxiliares |  |  | 2 | 265.93 | 5.32
| % | Costes indirectos |  |  | 3 | 271.25 | 8.14
[6 empty] | Total: | 279.39