## Folla 1
ICV005 |  |  | Ude | Unidad compacta agua-aire-agua bomba de calor de producción simultánea de agua fría e de auga quente, sistema 4 tubos, para instalación en exterior.
Unidade compacta auga-aire-auga bomba de calor de producción simultánea de auga fría e de auga quente, sistema de catro tubos, modelo Aquapack MI-120 "CIAT", con refrixerante R-407C, para instalación en exterior.
Descomposto | Ud | Descomposición |  |  | Rend. | p.s. | Prezo partida
mt42bcc200a | Ude | Unidade compacta auga-aire-auga bomba de calor de producción simultánea de auga fría e de auga quente, sistema de catro tubos, modelo Aquapack MI-120 "CIAT", potencia frigorífica nominal de 24,2 kW e potencia calorífica nominal de 34,1 kW, (temperatura de saída da auga fría: 7°C, salto térmico: 5°C, e temperatura de saída del auga quente: 50°C), caudal de auga nominal de 4,2 m³/h, caudal de aire nominal de 13000 m³/h e potencia sonora de 60,8 dBA; con interruptor de caudal; incluso transporte ata pé de obra sobre camión. |  |  | 1 | 9806.16 | 9806.16
mt37www060g | Ude | Filtro retedor de residuos de latón, con tamiz de aceiro inoxidable con perforacións de 0,5 mm de diámetro, con rosca de 1 1/2", para unha presión máxima de traballo de 16 bar e unha temperatura máxima de 110°C. |  |  | 2 | 25.66 | 51.32
mt42www040 | Ude | Manómetro con baño de glicerina e diámetro de esfera de 100 mm, con toma vertical, para montaxe roscado de 1/2", escala de presión de 0 a 5 bar. |  |  | 4 | 11 | 44
mt42www050 | Ude | Termómetro bimetálico, diámetro de esfera de 100 mm, con toma vertical, con vaina de 1/2", escala de temperatura de 0 a 120°C. |  |  | 4 | 21 | 84
mt37svs010h | Ude | Válvula de seguridade, de latón, con rosca de 3/4" de diámetro, tarada a 4 bar de presión. |  |  | 2 | 8.49 | 16.98
mt37sgl020d | Ude | Purgador automático de aire con boia e rosca de 1/2" de diámetro, corpo e tapa de latón, para unha presión máxima de traballo de 6 bar e unha temperatura máxima de 110°C. |  |  | 2 | 6.92 | 13.84
mt37www050f | Ude | Manguito antivibración, de goma, con rosca de 1 1/2", para unha presión máxima de traballo de 10 bar. |  |  | 4 | 24.12 | 96.48
mo003 | h | Oficial 1ª instalador de climatización. |  |  | 12.973 | 15.78 | 204.71
mo095 | h | Axudante instalador de climatización. |  |  | 12.973 | 14.62 | 189.67
| % | Medios auxiliares |  |  | 2 | 10507.16 | 210.14
| % | Costes indirectos |  |  | 3 | 10717.3 | 321.52
Custo de mantemento decenal: 7.064,84€ nos primeiros 10 anos. | [5 empty] | Total: | 11038.82