## Folla 1
ICV010 |  |  | Ude | Unidade aire-auga bomba de calor reversible, para instalación en exterior.
Bomba de calor reversible, aire-auga, modelo Hidropack IWEB-90 "CIAT", potencia frigorífica nominal de 19,5 kW (temperatura de entrada do aire: 35°C; temperatura de saída da auga: 7°C, salto térmico: 5°C), potencia calorífica nominal de 21,8 kW (temperatura húmeda de entrada do aire: 6°C; temperatura de saída da auga: 45°C), con grupo hidráulico (vaso de expansión de 12 l, presión nominal dispoñible de 102 kPa) e depósito de inercia de 100 l, con refrixerante R-410A, para instalación en exterior.
Descomposto | Ud | Descomposición |  |  | Rend. | p.s. | Prezo partida
mt42bcc120Ia | Ude | Bomba de calor reversible, aire-auga, modelo Hidropack IWEB-90 "CIAT", potencia frigorífica nominal de 19,5 kW (temperatura de entrada do aire: 35°C; temperatura de saída da auga: 7°C, salto térmico: 5°C), potencia calorífica nominal de 21,8 kW (temperatura húmeda de entrada do aire: 6°C; temperatura de saída da auga: 45°C), con grupo hidráulico (vaso de expansión de 12 l, presión nominal dispoñible de 102 kPa) e depósito de inercia de 100 l, caudal de auga nominal de 3,4 m³/h, caudal de aire nominal de 10000 m³/h e potencia sonora de 73,8 dBA; con interruptor de caudal, filtro, termomanómetros, válvula de seguridade tarada a 4 bar e purgador automático de aire; incluso transporte ata pé de obra sobre camión. |  |  | 1 | 7257.12 | 7257.12
mt37www050e | Ude | Manguito antivibración, de goma, con rosca de 1 1/4", para unha presión máxima de traballo de 10 bar. |  |  | 2 | 18.92 | 37.84
mo003 | h | Oficial 1ª instalador de climatización. |  |  | 8.766 | 15.78 | 138.33
mo095 | h | Axudante instalador de climatización. |  |  | 8.766 | 14.62 | 128.16
| % | Medios auxiliares |  |  | 2 | 7561.45 | 151.23
| % | Costes indirectos |  |  | 3 | 7712.68 | 231.38
Custo de mantemento decenal: 5.084,20€ nos primeiros 10 anos. | [5 empty] | Total: | 7944.06