## Folla 1
ICV015 |  |  | Ude | Unidade aire-auga bomba de calor reversible, para instalación en interior.
Bomba de calor reversible, aire-auga, modelo ITBH-30 "CIAT", potencia frigorífica nominal de 5,8 kW (temperatura de entrada do aire: 35°C; temperatura de saída da auga: 7°C, salto térmico: 5°C), potencia calorífica nominal de 6,7 kW (temperatura húmeda de entrada do aire: 6°C; temperatura de saída da auga: 50°C, salto térmico: 5°C), con grupo hidráulico (vaso de expansión de 5 l, presión nominal dispoñible de 220,7 kPa) e depósito de inercia de 30 l, con refrixerante R-407C, para instalación en interior.
Descomposto | Ud | Descomposición |  |  | Rend. | p.s. | Prezo partida
mt42bcc040h | Ude | Bomba de calor reversible, aire-auga, modelo ITBH-30 "CIAT", potencia frigorífica nominal de 5,8 kW (temperatura de entrada do aire: 35°C; temperatura de saída da auga: 7°C, salto térmico: 5°C), potencia calorífica nominal de 6,7 kW (temperatura húmeda de entrada do aire: 6°C; temperatura de saída da auga: 50°C, salto térmico: 5°C), con grupo hidráulico (vaso de expansión de 5 l, presión nominal dispoñible de 220,7 kPa) e depósito de inercia de 30 l, caudal de auga nominal de 1 m³/h, caudal de aire nominal de 2500 m³/h, presión de aire nominal de 68,67 Pa e potencia sonora de 78,4 dBA; con presostato diferencial de caudal, filtro, termomanómetros, válvula de seguridade tarada a 4 bar e purgador automático de aire; incluso transporte ata pé de obra sobre camión. |  |  | 1 | 5513.04 | 5513.04
mt37www050c | Ude | Manguito antivibración, de goma, con rosca de 1", para unha presión máxima de traballo de 10 bar. |  |  | 2 | 16.6 | 33.2
mo003 | h | Oficial 1ª instalador de climatización. |  |  | 6.428 | 15.78 | 101.43
mo095 | h | Axudante instalador de climatización. |  |  | 6.428 | 14.62 | 93.98
| % | Medios auxiliares |  |  | 2 | 5741.65 | 114.83
| % | Costes indirectos |  |  | 3 | 5856.48 | 175.69
Custo de mantemento decenal: 3.860,59€ nos primeiros 10 anos. | [5 empty] | Total: | 6032.17