## Folla 1
ICV030 |  |  | Ude | Unidade aire-auga bomba de calor non reversible, para instalación en exterior.
Bomba de calor non reversible, aire-auga, modelo WPL 13 "STIEBEL ELTRON", potencia calorífica nominal de 8 kW (temperatura húmeda de entrada do aire: 2°C; temperatura de saída da auga: 35°C), COP = 3,3, para instalación en exterior.
Descomposto | Ud | Descomposición |  |  | Rend. | p.s. | Prezo partida
mt42sti010e | Ude | Bomba de calor non reversible, aire-auga, modelo WPL 13 "STIEBEL ELTRON", potencia calorífica nominal de 8 kW (temperatura húmeda de entrada do aire: 2°C; temperatura de saída da auga: 35°C), COP = 3,3, refrixerante R-407C, límites operativos en modo calefacción: entrada de aire entre -20°C e 40°C, saída de auga entre 15°C e 60°C, carcasa de aceiro galvanizado e esmaltado ó forno, dimensións 1182x784x1116 mm. |  |  | 1 | 9835 | 9835
mt42sti520a | Ude | Centralita de control con pantalla dixital, para o control e regulación de bomba de calor, modelo WPM II "STIEBEL ELTRON", con conexión de bus de datos, interfaz RS232 para axuste e supervisión mediante PC e posibilidade de control de unidades conectadas en fervenza. |  |  | 1 | 690 | 690
mt42sti015e | Ude | Illamento acústico para bomba de calor WPL 13 situada en exterior, "STIEBEL ELTRON". |  |  | 1 | 1450 | 1450
mt37www050e | Ude | Manguito antivibración, de goma, con rosca de 1 1/4", para unha presión máxima de traballo de 10 bar. |  |  | 2 | 18.92 | 37.84
mt35aia010a | m | Tubo curvable de PVC, corrugado, de cor negra, de 16 mm de diámetro nominal, para canalización empotrada en obra de fábrica (paredes e teitos). Resistencia á compresión 320 N, resistencia ó impacto 1 xulio, temperatura de traballo -5°C ata 60°C, con grao de protección IP 545 segundo UNE 20324, non propagador da chama. Segundo UNE-EN 61386-1 e UNE-EN 61386-22. |  |  | 2.5 | 0.26 | 0.65
mt35cun020a | m | Cable unipolar ES07Z1-K (AS), non propagador da chama, con conductor multifilar de cobre clase 5 (-K) de 1,5 mm² de sección, con illamento de composto termoplástico a base de poliolefina ceibe de halóxenos con baixa emisión de fumes e gases corrosivos (Z1), sendo a súa tensión asignada de 450/750 V. Segundo UNE 211025. |  |  | 7.5 | 0.41 | 3.08
mo003 | h | Oficial 1ª instalador de climatización. |  |  | 6.428 | 15.78 | 101.43
mo095 | h | Axudante instalador de climatización. |  |  | 6.428 | 14.62 | 93.98
| % | Medios auxiliares |  |  | 2 | 12211.98 | 244.24
| % | Costes indirectos |  |  | 3 | 12456.22 | 373.69
Custo de mantemento decenal: 8.211,14€ nos primeiros 10 anos. | [5 empty] | Total: | 12829.91