## Folla 1
ICV050 |  | Ude |  | Unidade aire-auga bomba de calor para producción de A.Q.S.
Bomba de calor doméstica para producción de A.Q.S., aire-auga, modelo WWK 300 "STIEBEL ELTRON", potencia calorífica nominal de 1,6 kW, COP = 4,1, depósito de A.Q.S. de 303 litros.
Descomposto | Ud |  | Descomposición |  | Rend. | p.s. | Prezo partida
mt42sti040a | Ude |  | Bomba de calor doméstica para producción de A.Q.S., aire-auga, modelo WWK 300 "STIEBEL ELTRON", potencia calorífica nominal de 1,6 kW, COP = 4,1, depósito de A.Q.S. de 303 litros, refrixerante R-134a, límites operativos: entrada de aire entre 6°C e 35°C, saída de auga entre 25°C e 55°C (65°C coa resistencia eléctrica de apoio), dimensións 688x660x1792 mm. |  | 1 | 3380 | 3380
mt37sve010c | Ude |  | Válvula de esfera de latón niquelado para roscar de 3/4". |  | 2 | 5.95 | 11.9
mo003 | h |  | Oficial 1ª instalador de climatización. |  | 0.487 | 15.78 | 7.68
mo095 | h |  | Axudante instalador de climatización. |  | 0.487 | 14.62 | 7.12
| % |  | Medios auxiliares |  | 2 | 3406.7 | 68.13
| % |  | Costes indirectos |  | 3 | 3474.83 | 104.24
Custo de mantemento decenal: 2.290,60€ nos primeiros 10 anos. | [5 empty] | Total: | 3579.07