## Folla 1
ICV060 |  |  | Ude | Equipo aire-auga para produción de A.Q.S, calefacción e refrixeración.
Equipo aire-auga para produción de A.Q.S, calefacción e refrixeración, para gas R-410A, alimentación monofásica (230V/50Hz), potencia calorífica nominal 8 kW, COP = 3,33, con depósito de A.Q.S. de 270 litros, modelo Hydrolution 71 "MITSUBISHI HEAVY INDUSTRIES".
Descomposto | Ud | Descomposición |  |  | Rend. | p.s. | Prezo partida
mt42mhi700a | Ude | Equipo aire-auga para produción de A.Q.S, calefacción e refrixeración, para gas R-410A, alimentación monofásica (230V/50Hz), modelo Hydrolution 71 "MITSUBISHI HEAVY INDUSTRIES", potencia calorífica 8 kW e COP 3,33 con temperatura de bulbo seco do aire exterior 7°C e temperatura de saída da auga 45°C, potencia calorífica 8,3 kW e COP 4,08 con temperatura de bulbo seco do aire exterior 7°C e temperatura de saída da auga 35°C, potencia frigorífica 7,1 kW e EER 2,68 con temperatura de bulbo seco do aire exterior 35°C e temperatura de saída da auga 7°C, potencia frigorífica 10,7 kW e EER 3,35 con temperatura de bulbo seco do aire exterior 35°C e temperatura de saída da auga 18°C, formado por unha unidade interior HMA 100 V, de 1760x600x650 mm, peso 140 kg, con depósito de A.Q.S. de 270 litros e bomba de circulación, e unha unidade exterior aire-auga FDCW 71 VNX, con compresor de tipo rotativo, DC PAM Inverter, de 595x847x340 mm, peso 60 kg, nivel sonoro 48 dBA. |  |  | 1 | 8050 | 8050
mt37sve010c | Ude | Válvula de esfera de latón niquelado para roscar de 3/4". |  |  | 2 | 5.95 | 11.9
mt37sve010c | Ude | Válvula de esfera de latón niquelado para roscar de 3/4". |  |  | 2 | 5.95 | 11.9
mo003 | h | Oficial 1ª instalador de climatización. |  |  | 0.974 | 15.78 | 15.37
mo095 | h | Axudante instalador de climatización. |  |  | 0.974 | 14.62 | 14.24
| % | Medios auxiliares |  |  | 2 | 8103.41 | 162.07
| % | Costes indirectos |  |  | 3 | 8265.48 | 247.96
Custo de mantemento decenal: 5.448,60€ nos primeiros 10 anos. | [5 empty] | Total: | 8513.44