## Folla 1
ICV100 |  |  | Ude | Unidade autónoma aire-aire compacta de cuberta (roof-top).
Equipo autónomo bomba de calor reversible aire-aire compacto de cuberta (roof-top), modelo Space IPF-90 "CIAT", de 2400x1400x1497 mm, potencia frigorífica total nominal 21,9 kW (temperatura de bulbo seco no interior 27°C, temperatura de bulbo seco no exterior 35°C), potencia frigorífica sensible nominal 15,9 kW (temperatura de bulbo húmido no interior 19°C, temperatura de bulbo seco no exterior 35°C), potencia calorífica nominal 22,3 kW (temperatura de bulbo seco no interior 20°C, temperatura de bulbo húmido no exterior 6°C), EER (calificación enerxética nominal) 2,9, COP (coeficiente enerxético nominal) 3,5, potencia sonora 75 dBA, montaxe MS00 (toma de aire exterior con comporta motorizada e comporta de retorno motorizada).
Descomposto | Ud | Descomposición |  |  | Rend. | p.s. | Prezo partida
mt42rtc010raLa | Ude | Equipo autónomo bomba de calor reversible aire-aire compacto de cuberta (roof-top), modelo Space IPF-90 "CIAT", de 2400x1400x1497 mm, potencia frigorífica total nominal 21,9 kW (temperatura de bulbo seco no interior 27°C, temperatura de bulbo seco no exterior 35°C), potencia frigorífica sensible nominal 15,9 kW (temperatura de bulbo húmido no interior 19°C, temperatura de bulbo seco no exterior 35°C), potencia calorífica nominal 22,3 kW (temperatura de bulbo seco no interior 20°C, temperatura de bulbo húmido no exterior 6°C), EER (calificación enerxética nominal) 2,9, COP (coeficiente enerxético nominal) 3,5, potencia sonora 75 dBA, montaxe MS00 (toma de aire exterior con comporta motorizada e comporta de retorno motorizada), para gas R-410A, equipado con carrocería de chapa de aceiro galvanizado con illamento térmico de 10 mm de espesor, circuito exterior con 1 ventilador axial con motor estanco clase F e protección IP 54 e batería de tubos de cobre e aletas de aluminio, circuito interior con 1 ventilador centrífugo con 1 turbina con motor eléctrico de 0,75 kW, filtros de aire reutilizables (prefiltro G4), batería de tubos de cobre e aletas de aluminio, bandexa de recollida de condensados e válvulas de expansión termostáticas, circuito frigorífico con 1 compresor hermético de tipo scroll, proteccións, cadro eléctrico e regulación electrónica con microprocesador Gesclima PRO. |  |  | 1 | 9788 | 9788
mo003 | h | Oficial 1ª instalador de climatización. |  |  | 1.239 | 15.78 | 19.55
mo095 | h | Axudante instalador de climatización. |  |  | 1.239 | 14.62 | 18.11
| % | Medios auxiliares |  |  | 2 | 9825.66 | 196.51
| % | Costes indirectos |  |  | 3 | 10022.17 | 300.67
Custo de mantemento decenal: 6.606,62€ nos primeiros 10 anos. | [5 empty] | Total: | 10322.84