## Folla 1
ICV200 |  |  | Ude | Unidade auga-auga bomba de calor non reversible, xeotérmica, para instalación en interior.
Unidade auga-auga bomba de calor, xeotérmica, para instalación en interior, alimentación monofásica a 230 V, potencia calorífica nominal 6,9 kW (temperatura de entrada da agua al condensador 30°C, temperatura de saída da auga del condensador 35°C, temperatura de entrada da agua al evaporador 10°C, temperatura de saída da auga del evaporador 7°C) (COP 4,9), potencia sonora 46 dBA, dimensións 1200x690x600 mm, peso 139 kg.
Descomposto | Ud | Descomposición |  |  | Rend. | p.s. | Prezo partida
mt42bcg005a | Ude | Unidade auga-auga bomba de calor, xeotérmica, para instalación en interior, alimentación monofásica a 230 V, potencia calorífica nominal 6,9 kW (temperatura de entrada da agua al condensador 30°C, temperatura de saída da auga del condensador 35°C, temperatura de entrada da agua al evaporador 10°C, temperatura de saída da auga del evaporador 7°C) (COP 4,9), potencia sonora 46 dBA, dimensións 1200x690x600 mm, peso 139 kg, para gas R-407C, con bombas de circulación para os circuítos primario e secundario, compresor de tipo scroll, control de equilibrado enerxético con sonda exterior, pantalla de información gráfica, resistencia eléctrica seleccionable para 2, 4 ou 6 kW, intercambiador de placas de aceiro inoxidable, presostato diferencial de caudal, filtro, manómetros, válvula de seguridade e purgador automático de aire. |  |  | 1 | 6400 | 6400
mt42www050 | Ude | Termómetro bimetálico, diámetro de esfera de 100 mm, con toma vertical, con vaina de 1/2", escala de temperatura de 0 a 120°C. |  |  | 2 | 21 | 42
mt37www050e | Ude | Manguito antivibración, de goma, con rosca de 1 1/4", para unha presión máxima de traballo de 10 bar. |  |  | 2 | 18.92 | 37.84
mt37www050e | Ude | Manguito antivibración, de goma, con rosca de 1 1/4", para unha presión máxima de traballo de 10 bar. |  |  | 2 | 18.92 | 37.84
mt37sve010e | Ude | Válvula de esfera de latón niquelado para roscar de 1 1/4". |  |  | 2 | 15.25 | 30.5
mt37sve010e | Ude | Válvula de esfera de latón niquelado para roscar de 1 1/4". |  |  | 2 | 15.25 | 30.5
mo003 | h | Oficial 1ª instalador de climatización. |  |  | 6.428 | 15.78 | 101.43
mo095 | h | Axudante instalador de climatización. |  |  | 6.428 | 14.62 | 93.98
| % | Medios auxiliares |  |  | 2 | 6774.09 | 135.48
| % | Costes indirectos |  |  | 3 | 6909.57 | 207.29
Custo de mantemento decenal: 4.554,79€ nos primeiros 10 anos. | [5 empty] | Total: | 7116.86