## Folla 1
ICW325 |  |  | Ude | Unidade interior de aire acondicionado, de piso.
Unidade interior de aire acondicionado, de solo, con envolvente, sistema aire-aire multi-split KX6 con caudal variable de refrixerante, para gas R-410A, alimentación monofásica (230V/50Hz), modelo FDFW 28 KXE6D "MITSUBISHI HEAVY INDUSTRIES", potencia frigorífica nominal 2,8 kW, potencia calorífica nominal 3,2 kW, control por cable con pantalla táctil LCD, modelo Eco Touch RC-EX1.
Descomposto | Ud | Descomposición |  |  | Rend. | p.s. | Prezo partida
mt42mhi460a | Ude | Unidade interior de aire acondicionado, de solo, con envolvente, sistema aire-aire multi-split KX6 con caudal variable de refrixerante, para gas R-410A, alimentación monofásica (230V/50Hz), modelo FDFW 28 KXE6D "MITSUBISHI HEAVY INDUSTRIES", potencia frigorífica total nominal 2,8 kW (temperatura de bulbo húmido do aire interior 19°C, temperatura de bulbo seco do aire exterior 35°C), potencia calorífica nominal 3,2 kW (temperatura de bulbo seco do aire interior 20°C, temperatura de bulbo seco do aire exterior 7°C), nivel sonoro (velocidade baixa) 30 dBA, caudal de aire (velocidade alta) 540 m³/h, de 600x860x238 mm, 19 kg, con válvula de expansión electrónica, filtro, kit de montaxe e mangueira de drenaxe. |  |  | 1 | 1365 | 1365
mt42mhi520a | Ude | Control por cable con pantalla táctil LCD, modelo Eco Touch RC-EX1 "MITSUBISHI HEAVY INDUSTRIES". |  |  | 1 | 135 | 135
mt42mhi900 | m | Cabre bus apantallado de 2 fíos, de 0,5 mm² de sección por fío |  |  | 3 | 0.8 | 2.4
mt35aia090ma | m | Tubo ríxido de PVC, enchufable, curvable en quente, de cor negra, de 16 mm de diámetro nominal, para canalización fixa en superficie. Resistencia á compresión 1250 N, resistencia ó impacto 2 xulios, temperatura de traballo -5°C ata 60°C, con grao de protección IP 547 segundo UNE 20324, propiedades eléctricas: illante, non propagador da chama. Segundo UNE-EN 61386-1 e UNE-EN 61386-22. Incluso p/p de abrazadeiras, elementos de suxección e accesorios (curvas, manguitos, tes, codos e curvas flexibles). |  |  | 3 | 0.85 | 2.55
mo003 | h | Oficial 1ª instalador de climatización. |  |  | 0.976 | 15.78 | 15.4
mo095 | h | Axudante instalador de climatización. |  |  | 0.976 | 14.62 | 14.27
| % | Medios auxiliares |  |  | 2 | 1534.62 | 30.69
| % | Costes indirectos |  |  | 3 | 1565.31 | 46.96
Custo de mantemento decenal: 451,44€ nos primeiros 10 anos. | [5 empty] | Total: | 1612.27