## Folla 1
ICW355 |  |  | Ude | Unidade exterior de aire acondicionado, con recuperación de calor.
Unidade exterior de aire acondicionado, sistema aire-aire multi-split KX6 con caudal variable de refrixerante e recuperación de calor, para gas R-410A, alimentación trifásica (400V/50Hz), modelo FDC 224 KXRE6 "MITSUBISHI HEAVY INDUSTRIES", potencia frigorífica nominal 22,4 kW, potencia calorífica nominal 25 kW.
Descomposto | Ud | Descomposición |  |  | Rend. | p.s. | Prezo partida
mt42mhi340a | Ude | Unidade exterior de aire acondicionado, sistema aire-aire multi-split KX6 con caudal variable de refrixerante e recuperación de calor, para gas R-410A, alimentación trifásica (400V/50Hz), modelo FDC 224 KXRE6 "MITSUBISHI HEAVY INDUSTRIES", potencia frigorífica nominal 22,4 kW (temperatura de bulbo seco do aire exterior 35°C, temperatura de bulbo húmido do aire interior 19°C), potencia calorífica nominal 25 kW (temperatura de bulbo seco do aire exterior 7°C, temperatura de bulbo seco do aire interior 20°C), de 1690x1350x720 mm, 252 kg, nivel sonoro 57 dBA, caudal de aire 13200 m³/h, rango de capacidade conectable entre o 50 e o 200%, con compresor Inverter 2D Scroll, válvula de expansión electrónica e dous ventiladores axiais. |  |  | 1 | 10285 | 10285
mo003 | h | Oficial 1ª instalador de climatización. |  |  | 0.976 | 15.78 | 15.4
mo095 | h | Axudante instalador de climatización. |  |  | 0.976 | 14.62 | 14.27
| % | Medios auxiliares |  |  | 2 | 10314.67 | 206.29
| % | Costes indirectos |  |  | 3 | 10520.96 | 315.63
Custo de mantemento decenal: 3.792,81€ nos primeiros 10 anos. | [5 empty] | Total: | 10836.59